## D (depth)= 15 m
L= length | B= width | Maximum lateral displacement (m) | Maximum passive earth pressure (kN/m²) | Maximum bending moment (kN.m/m) | Area (m²) | Maximum Lateral Deflection Reduction (%) | Maximum Bending Moment Reduction (%) | Maximum Passive Pressure Increase (%)
0 | 0 | 1.1442 | 2500.7389 | 11081.5206 | 0 | 0 | 0 | 0
2 | 3 | 0.7681 | 3253.9801 | 9244.8606 | 6 | 32.8727 | 16.5741 | 30.1207
4 | 3 | 0.56294 | 2496.4429 | 7069.3173 | 12 | 50.8031 | 36.2063 | -0.17179
6 | 3 | 0.53138 | 2545.6333 | 7129.8646 | 18 | 53.5608 | 35.6599 | 1.7952
8 | 3 | 0.51305 | 2379.2569 | 7085.0691 | 24 | 55.1629 | 36.0641 | -4.8578
10 | 3 | 0.64769 | 1776.8949 | 7448.261 | 30 | 43.3957 | 32.7867 | -28.9452
2 | 5 | 0.81572 | 3111.7428 | 9479.554 | 10 | 28.711 | 14.4562 | 24.4329
4 | 5 | 0.41261 | 4482.0869 | 6856.8236 | 20 | 63.9409 | 38.1238 | 79.2305
6 | 5 | 0.32542 | 4376.4967 | 6886.5064 | 30 | 71.56 | 37.8559 | 75.0081
8 | 5 | 0.30776 | 3539.5768 | 6916.188 | 40 | 73.1035 | 37.5881 | 41.5412
10 | 5 | 0.29157 | 3836.4549 | 6867.5438 | 50 | 74.5186 | 38.0271 | 53.4129
2 | 7 | 0.77783 | 3582.5346 | 9167.3802 | 14 | 32.0227 | 17.2733 | 43.259
4 | 7 | 0.50388 | 4440.0307 | 7274.5719 | 28 | 55.9644 | 34.354 | 77.5487
6 | 7 | 0.23595 | 5585.3919 | 6890.9231 | 42 | 79.3798 | 37.8161 | 123.3497
8 | 7 | 0.19954 | 4327.9489 | 6833.6613 | 56 | 82.5618 | 38.3328 | 73.0668
10 | 7 | 0.19713 | 4412.9421 | 6829.552 | 70 | 82.7717 | 38.3699 | 76.4655
2 | 10 | 0.71889 | 4390.0106 | 8649.7275 | 20 | 37.1739 | 21.9446 | 75.5485
4 | 10 | 0.39331 | 4867.3627 | 6875.3386 | 40 | 65.6276 | 37.9567 | 94.637
6 | 10 | 0.20331 | 5950.527 | 6963.631 | 60 | 82.2319 | 37.16 | 137.9507
8 | 10 | 0.1543 | 4638.8651 | 6942.9219 | 80 | 86.5155 | 37.3468 | 85.4998
10 | 10 | 0.14823 | 4558.9334 | 7007.521 | 100 | 87.0456 | 36.7639 | 82.3035
2 | 12 | 0.67508 | 4764.2898 | 8345.5293 | 24 | 41.002 | 24.6897 | 90.5153
4 | 12 | 0.35754 | 4747.799 | 6850.6661 | 48 | 68.7537 | 38.1794 | 89.8558
6 | 12 | 0.19321 | 6011.7555 | 7011.2717 | 72 | 83.115 | 36.7301 | 140.3992
8 | 12 | 0.14502 | 4867.4994 | 7042.6359 | 96 | 87.3265 | 36.447 | 94.6424
10 | 12 | 0.13519 | 4689.3495 | 7033.0333 | 120 | 88.1851 | 36.5337 | 87.5186
2 | 15 | 0.61211 | 5479.8812 | 7848.4962 | 30 | 46.5056 | 29.1749 | 119.1305
4 | 15 | 0.31414 | 5110.3079 | 6863.5063 | 60 | 72.5461 | 38.0635 | 104.3519
6 | 15 | 0.17363 | 5893.1085 | 6951.9329 | 90 | 84.8261 | 37.2655 | 135.6547
8 | 15 | 0.14396 | 4810.7652 | 7213.3577 | 120 | 87.4184 | 34.9064 | 92.3737
10 | 15 | 0.12599 | 4670.8062 | 7106.3379 | 150 | 88.9892 | 35.8722 | 86.777
2 | 18 | 0.56576 | 5936.745 | 7553.8882 | 36 | 50.5563 | 31.8335 | 137.3996
4 | 18 | 0.28719 | 5112.9623 | 6916.8596 | 72 | 74.9018 | 37.582 | 104.4581
6 | 18 | 0.17162 | 5932.2037 | 7114.1225 | 108 | 85.0016 | 35.8019 | 137.218
8 | 18 | 0.13197 | 4714.4533 | 7059.4944 | 144 | 88.4666 | 36.2949 | 88.5224
10 | 18 | 0.12048 | 4856.9916 | 7146.9212 | 180 | 89.471 | 35.506 | 94.2223
2 | 20 | 0.51003 | 6259.5032 | 7196.0152 | 40 | 55.4262 | 35.0629 | 150.3061
4 | 20 | 0.26127 | 5174.5834 | 6892.7687 | 80 | 77.1668 | 37.7994 | 106.9222
6 | 20 | 0.16337 | 5568.4788 | 7088.7367 | 120 | 85.7226 | 36.031 | 122.6733
8 | 20 | 0.13595 | 4798.9393 | 7205.886 | 160 | 88.1184 | 34.9739 | 91.9009
10 | 20 | 0.12063 | 4702.5184 | 7139.3918 | 200 | 89.4575 | 35.5739 | 88.0452

## D (depth)= 20 m
L= length | B= width | Maximum lateral displacement (m) | Maximum passive earth pressure (kN/m²) | Maximum bending moment (kN.m/m) | Area (m²) | Maximum Lateral Deflection Reduction (%) | Maximum Bending Moment Reduction (%) | Maximum Passive Pressure Increase (%)
0 | 0 | 0.76158 | 825.663 | 11280.5877 | 0 | 0 | 0 | 0
2 | 3 | 0.59256 | 3323.5622 | 9364.4177 | 6 | 22.1932 | 16.9864 | 302.5325
4 | 3 | 0.47595 | 2539.375 | 7201.8589 | 12 | 37.5048 | 36.1571 | 207.5559
6 | 3 | 0.4486 | 2619.6563 | 7150.8692 | 18 | 41.0956 | 36.6091 | 217.2791
8 | 3 | 0.43504 | 2423.3662 | 7116.2293 | 24 | 42.8763 | 36.9161 | 193.5055
10 | 3 | 0.50933 | 1784.353 | 7455.9309 | 30 | 33.1221 | 33.9048 | 116.1115
2 | 5 | 0.6213 | 3048.4853 | 9647.3611 | 10 | 18.4193 | 14.4782 | 269.2166
4 | 5 | 0.37445 | 4391.8855 | 6849.4537 | 20 | 50.8325 | 39.2811 | 431.9223
6 | 5 | 0.29441 | 4445.4451 | 6855.2768 | 30 | 61.342 | 39.2294 | 438.4091
8 | 5 | 0.27478 | 3607.0646 | 6899.8373 | 40 | 63.9191 | 38.8344 | 336.8689
10 | 5 | 0.26374 | 3963.2544 | 6888.9731 | 50 | 65.3689 | 38.9307 | 380.0087
2 | 7 | 0.61425 | 3580.1887 | 9494.0949 | 14 | 19.3445 | 15.8369 | 333.6138
4 | 7 | 0.42594 | 4439.1652 | 7326.4396 | 28 | 44.0716 | 35.0527 | 437.6485
6 | 7 | 0.22241 | 5779.4235 | 6895.9525 | 42 | 70.7956 | 38.8689 | 599.9736
8 | 7 | 0.18615 | 4681.3656 | 6878.1486 | 56 | 75.5573 | 39.0267 | 466.9826
10 | 7 | 0.18172 | 4750.128 | 6898.724 | 70 | 76.1391 | 38.8443 | 475.3107
2 | 10 | 0.56837 | 4091.1298 | 8948.8077 | 20 | 25.369 | 20.6707 | 395.4963
4 | 10 | 0.35107 | 4857.3074 | 6871.1989 | 40 | 53.9023 | 39.0883 | 488.2917
6 | 10 | 0.19456 | 5908.0271 | 6924.3202 | 60 | 74.4527 | 38.6174 | 615.5494
8 | 10 | 0.14875 | 4789.6366 | 6975.6169 | 80 | 80.4678 | 38.1626 | 480.0958
10 | 10 | 0.14123 | 4819.4257 | 6995.6435 | 100 | 81.456 | 37.9851 | 483.7037
2 | 12 | 0.54736 | 4655.9671 | 8522.5696 | 24 | 28.1282 | 24.4492 | 463.9065
4 | 12 | 0.33678 | 4765.3356 | 6889.7471 | 48 | 55.7792 | 38.9239 | 477.1526
6 | 12 | 0.18738 | 6056.3954 | 7020.3467 | 72 | 75.3956 | 37.7661 | 633.519
8 | 12 | 0.1405 | 4935.2368 | 7038.2969 | 96 | 81.5512 | 37.607 | 497.7301
10 | 12 | 0.13029 | 4964.0321 | 7089.9879 | 120 | 82.892 | 37.1488 | 501.2177
2 | 15 | 0.51038 | 5284.1416 | 8077.7477 | 30 | 32.9844 | 28.3925 | 539.9877
4 | 15 | 0.29789 | 5098.6006 | 6907.8769 | 60 | 60.8846 | 38.7631 | 517.5159
6 | 15 | 0.17398 | 5906.2182 | 7010.5061 | 90 | 77.1552 | 37.8534 | 615.3303
8 | 15 | 0.13878 | 4947.1349 | 7179.4024 | 120 | 81.7774 | 36.3561 | 499.1712
10 | 15 | 0.13022 | 5002.4741 | 7297.3903 | 150 | 82.9013 | 35.3102 | 505.8736
2 | 18 | 0.48095 | 5740.2636 | 7718.7044 | 36 | 36.8479 | 31.5753 | 595.2308
4 | 18 | 0.27297 | 5073.6619 | 6903.4575 | 72 | 64.1571 | 38.8023 | 514.4955
6 | 18 | 0.16046 | 5952.4233 | 6961.0491 | 108 | 78.93 | 38.2918 | 620.9265
8 | 18 | 0.13304 | 4846.6012 | 7140.6086 | 144 | 82.531 | 36.7 | 486.9951
10 | 18 | 0.1265 | 5093.2678 | 7336.6457 | 180 | 83.3896 | 34.9622 | 516.87
2 | 20 | 0.45507 | 5960.2841 | 7463.8484 | 40 | 40.2468 | 33.8346 | 621.8785
4 | 20 | 0.25266 | 5174.8271 | 6936.4433 | 80 | 66.8241 | 38.5099 | 526.7481
6 | 20 | 0.16182 | 5739.6401 | 7054.0427 | 120 | 78.7517 | 37.4674 | 595.1553
8 | 20 | 0.12915 | 4943.1895 | 7123.9782 | 160 | 83.0413 | 36.8475 | 498.6933
10 | 20 | 0.11896 | 4964.0677 | 7209.3077 | 200 | 84.3801 | 36.091 | 501.222

## D (depth)= 25 m
L= length | B= width | Maximum lateral displacement (m) | Maximum passive earth pressure (kN/m²) | Maximum bending moment (kN.m/m) | Area (m²) | Maximum Lateral Deflection Reduction (%) | Maximum Bending Moment Reduction (%) | Maximum Passive Pressure Increase (%)
0 | 0 | 0.73141 | 482.8954 | 11343.1077 | 0 | 0 | 0 | 0
2 | 3 | 0.58158 | 3125.7697 | 9413.654 | 6 | 20.4853 | 17.0099 | 547.2975
4 | 3 | 0.46716 | 2557.9744 | 7211.1243 | 12 | 36.1298 | 36.4273 | 429.716
6 | 3 | 0.43892 | 2570.0554 | 7129.6816 | 18 | 39.9898 | 37.1453 | 432.2178
8 | 3 | 0.42393 | 2422.8327 | 7098.6439 | 24 | 42.0397 | 37.4189 | 401.7303
10 | 3 | 0.50124 | 1794.3776 | 7478.0645 | 30 | 31.4691 | 34.0739 | 271.5872
13 | 3 | 0.37238 | 2680.3702 | 7064.3701 | 39 | 49.0878 | 37.721 | 455.0623
2 | 5 | 0.596 | 3178.9813 | 9536.6728 | 10 | 18.5145 | 15.9254 | 558.3167
4 | 5 | 0.37023 | 4444.9716 | 6840.3223 | 20 | 49.3814 | 39.6962 | 820.4833
6 | 5 | 0.2874 | 4425.3596 | 6836.3933 | 30 | 60.7061 | 39.7309 | 816.422
8 | 5 | 0.26777 | 3633.3951 | 6913.4288 | 40 | 63.3899 | 39.0517 | 652.4186
10 | 5 | 0.2589 | 4048.2648 | 6951.91 | 50 | 64.6034 | 38.7125 | 738.3316
13 | 5 | 0.24187 | 3805.8031 | 6827.16 | 65 | 66.9317 | 39.8123 | 688.1216
2 | 7 | 0.58802 | 3719.9847 | 9383.0131 | 14 | 19.6047 | 17.28 | 670.35
4 | 7 | 0.43734 | 4330.4648 | 7308.7386 | 28 | 40.2061 | 35.5667 | 796.7708
6 | 7 | 0.21819 | 5906.4546 | 6916.9809 | 42 | 70.1689 | 39.0204 | 1123.1333
8 | 7 | 0.18221 | 4679.9504 | 6927.7382 | 56 | 75.0886 | 38.9256 | 869.1437
10 | 7 | 0.17641 | 4825.9668 | 6993.421 | 70 | 75.8811 | 38.3465 | 899.3814
13 | 7 | 0.1793 | 4372.2344 | 6958.3473 | 91 | 75.4864 | 38.6557 | 805.4206
2 | 10 | 0.56157 | 4339.3188 | 8930.6365 | 20 | 23.2209 | 21.2682 | 798.6043
4 | 10 | 0.34906 | 4828.6613 | 6894.9498 | 40 | 52.2761 | 39.2146 | 899.9394
6 | 10 | 0.19584 | 6107.2684 | 6993.5129 | 60 | 73.224 | 38.3457 | 1164.7187
8 | 10 | 0.14957 | 4966.1039 | 7124.5055 | 80 | 79.5506 | 37.1909 | 928.4016
10 | 10 | 0.13726 | 4887.6285 | 7113.4495 | 100 | 81.2342 | 37.2884 | 912.1506
13 | 10 | 0.13832 | 4575.8693 | 7039.2419 | 130 | 81.0882 | 37.9426 | 847.5901
2 | 12 | 0.53397 | 4660.9403 | 8584.2789 | 24 | 26.9951 | 24.3216 | 865.207
4 | 12 | 0.32709 | 4802.9903 | 6887.7938 | 48 | 55.28 | 39.2777 | 894.6233
6 | 12 | 0.17916 | 6172.7227 | 6947.4249 | 72 | 75.5049 | 38.752 | 1178.2732
8 | 12 | 0.14244 | 5195.7765 | 7217.774 | 96 | 80.5254 | 36.3686 | 975.9631
10 | 12 | 0.12684 | 5075.2345 | 7168.0806 | 120 | 82.6587 | 36.8067 | 951.0008
13 | 12 | 0.12851 | 4608.1172 | 7122.925 | 156 | 82.43 | 37.2048 | 854.2682
2 | 15 | 0.49803 | 5372.4927 | 8001.5103 | 30 | 31.9087 | 29.4593 | 1012.5583
4 | 15 | 0.30233 | 5070.8476 | 6902.5851 | 60 | 58.6644 | 39.1473 | 950.0923
6 | 15 | 0.1737 | 6068.8278 | 7045.295 | 90 | 76.2519 | 37.8892 | 1156.7582
8 | 15 | 0.13254 | 5016.1679 | 7112.1237 | 120 | 81.8791 | 37.3 | 938.769
10 | 15 | 0.11932 | 5059.0783 | 7180.1914 | 150 | 83.6868 | 36.7 | 947.6551
13 | 15 | 0.12474 | 4603.8575 | 7325.9713 | 195 | 82.9451 | 35.4148 | 853.3861
2 | 18 | 0.46347 | 5910.1919 | 7594.7422 | 36 | 36.6341 | 33.0453 | 1123.9073
4 | 18 | 0.27148 | 5117.8539 | 6924.424 | 72 | 62.8828 | 38.9548 | 959.8266
6 | 18 | 0.1629 | 5914.3605 | 7027.3167 | 108 | 77.7282 | 38.0477 | 1124.7705
8 | 18 | 0.13598 | 5076.2573 | 7283.4224 | 144 | 81.4093 | 35.7899 | 951.2126
10 | 18 | 0.16485 | 5111.9809 | 7257.5599 | 180 | 77.4611 | 36.0179 | 366.0806
13 | 18 | 0.16295 | 4633.6761 | 7311.5764 | 234 | 77.7214 | 35.5417 | 340.3201
2 | 20 | 0.4451 | 6021.472 | 7418.3476 | 40 | 39.145 | 34.6004 | 1146.9516
4 | 20 | 0.2517 | 5218.5122 | 6933.0789 | 80 | 65.5874 | 38.8785 | 980.6713
6 | 20 | 0.16369 | 6006.8232 | 7131.4815 | 120 | 77.62 | 37.1294 | 1143.9181
8 | 20 | 0.1314 | 5048.6441 | 7206.9792 | 160 | 82.0347 | 36.4638 | 945.4943
10 | 20 | 0.11771 | 5087.1151 | 7274.0297 | 200 | 83.906 | 35.8727 | 953.4611
13 | 20 | 0.1214 | 4633.6761 | 7406.9764 | 260 | 83.4019 | 34.7006 | 859.561

## Sheet2
L= length | B= width | Maximum lateral displacement (m) | Maximum passive earth pressure (kN/m²) | Maximum bending moment (kN.m/m) | Maximum passive earth pressure (kN/m²) | Maximum bending moment (kN.m/m) | Maximum lateral displacement (m)
2 | 3 | 0.029079 | 8.2257 | 0.20644 | 3125.7697 | 9413.654 | 0.58158
4 | 3 | 0.023358 | 6.7315 | 0.079069 | 2557.9744 | 7211.1243 | 0.46716
6 | 3 | 0.021946 | 6.7633 | 0.052118 | 2570.0554 | 7129.6816 | 0.43892
8 | 3 | 0.021197 | 6.3759 | 0.038918 | 2422.8327 | 7098.6439 | 0.42393
10 | 3 | 0.025062 | 4.722 | 0.032799 | 1794.3776 | 7478.0645 | 0.50124
13 | 3 | 0.018619 | 7.0536 | 0.023834 | 2680.3702 | 7064.3701 | 0.37238
2 | 5 | 0.0298 | 8.3657 | 0.12548 | 3178.9813 | 9536.6728 | 0.596
4 | 5 | 0.018512 | 11.6973 | 0.045002 | 4444.9716 | 6840.3223 | 0.37023
6 | 5 | 0.01437 | 11.6457 | 0.029984 | 4425.3596 | 6836.3933 | 0.2874
8 | 5 | 0.013389 | 9.5616 | 0.022742 | 3633.3951 | 6913.4288 | 0.26777
10 | 5 | 0.012945 | 10.6533 | 0.018295 | 4048.2648 | 6951.91 | 0.2589
13 | 5 | 0.012093 | 10.0153 | 0.01382 | 3805.8031 | 6827.16 | 0.24187
2 | 7 | 0.029401 | 9.7894 | 0.088186 | 3719.9847 | 9383.0131 | 0.58802
4 | 7 | 0.021867 | 11.396 | 0.034346 | 4330.4648 | 7308.7386 | 0.43734
6 | 7 | 0.010909 | 15.5433 | 0.02167 | 5906.4546 | 6916.9809 | 0.21819
8 | 7 | 0.0091103 | 12.3157 | 0.016278 | 4679.9504 | 6927.7382 | 0.18221
10 | 7 | 0.0088204 | 12.6999 | 0.013146 | 4825.9668 | 6993.421 | 0.17641
13 | 7 | 0.0089648 | 11.5059 | 0.010061 | 4372.2344 | 6958.3473 | 0.1793
2 | 10 | 0.028079 | 11.4193 | 0.058754 | 4339.3188 | 8930.6365 | 0.56157
4 | 10 | 0.017453 | 12.707 | 0.022681 | 4828.6613 | 6894.9498 | 0.34906
6 | 10 | 0.0097922 | 16.0718 | 0.015337 | 6107.2684 | 6993.5129 | 0.19584
8 | 10 | 0.0074785 | 13.0687 | 0.011718 | 4966.1039 | 7124.5055 | 0.14957
10 | 10 | 0.0068628 | 12.8622 | 0.0093598 | 4887.6285 | 7113.4495 | 0.13726
13 | 10 | 0.0069162 | 12.0418 | 0.0071247 | 4575.8693 | 7039.2419 | 0.13832
2 | 12 | 0.026698 | 12.2656 | 0.047063 | 4660.9403 | 8584.2789 | 0.53397
4 | 12 | 0.016354 | 12.6394 | 0.018881 | 4802.9903 | 6887.7938 | 0.32709
6 | 12 | 0.008958 | 16.244 | 0.012696 | 6172.7227 | 6947.4249 | 0.17916
8 | 12 | 0.007122 | 13.6731 | 0.0098928 | 5195.7765 | 7217.774 | 0.14244
10 | 12 | 0.0063419 | 13.3559 | 0.0078597 | 5075.2345 | 7168.0806 | 0.12684
13 | 12 | 0.0064255 | 12.1266 | 0.0060079 | 4608.1172 | 7122.925 | 0.12851
2 | 15 | 0.024901 | 14.1381 | 0.035094 | 5372.4927 | 8001.5103 | 0.49803
4 | 15 | 0.015117 | 13.3443 | 0.015137 | 5070.8476 | 6902.5851 | 0.30233
6 | 15 | 0.0086848 | 15.9706 | 0.0103 | 6068.8278 | 7045.295 | 0.1737
8 | 15 | 0.006627 | 13.2004 | 0.0077984 | 5016.1679 | 7112.1237 | 0.13254
10 | 15 | 0.0059659 | 13.3134 | 0.0062984 | 5059.0783 | 7180.1914 | 0.11932
13 | 15 | 0.0062371 | 12.1154 | 0.0049433 | 4603.8575 | 7325.9713 | 0.12474
2 | 18 | 0.023173 | 15.5531 | 0.027759 | 5910.1919 | 7594.7422 | 0.46347
4 | 18 | 0.013574 | 13.468 | 0.012654 | 5117.8539 | 6924.424 | 0.27148
6 | 18 | 0.0081449 | 15.5641 | 0.0085615 | 5914.3605 | 7027.3167 | 0.1629
8 | 18 | 0.0067988 | 13.3586 | 0.0066552 | 5076.2573 | 7283.4224 | 0.13598
10 | 18 | 0.0082427 | 13.4526 | 0.0053052 | 5111.9809 | 7257.5599 | 0.16485
13 | 18 | 0.0081475 | 12.1939 | 0.0041113 | 4633.6761 | 7311.5764 | 0.16295
2 | 20 | 0.022255 | 15.846 | 0.024402 | 6021.472 | 7418.3476 | 0.4451
4 | 20 | 0.012585 | 13.7329 | 0.011403 | 5218.5122 | 6933.0789 | 0.2517
6 | 20 | 0.0081845 | 15.8074 | 0.0078196 | 6006.8232 | 7131.4815 | 0.16369
8 | 20 | 0.00657 | 13.2859 | 0.0059268 | 5048.6441 | 7206.9792 | 0.1314
10 | 20 | 0.0058857 | 13.3871 | 0.0047855 | 5087.1151 | 7274.0297 | 0.11771
13 | 20 | 0.00607 | 12.1939 | 0.0037485 | 4633.6761 | 7406.9764 | 0.1214